## Hoja 1
NIF030 | m | Impermeabilización de alféizar con láminas de poliolefinas.
Impermeabilización de alféizar con banda de refuerzo para lámina impermeabilizante flexible tipo EVAC, BANDA W-S 14 "ESTIL GURU", de 140 mm de anchura, compuesta de una doble hoja de poliolefina termoplástica con acetato de vinil etileno, con ambas caras revestidas de fibras de poliéster y polipropileno no tejidas, tipo monocapa, totalmente adherida al soporte con adhesivo cementoso mejorado, C2, color gris, preparada para recibir directamente sobre ella el vierteaguas. El precio no incluye el vierteaguas.
Código |  | Unidad | Descripción |  | Rendimiento |  | Precio unitario | Importe
1 |  |  | Materiales
mt09mcr021m |  | kg | Adhesivo cementoso mejorado, C2, según UNE-EN 12004, color gris. |  | 0.7 |  | 0.41 | 0.29
mt15reg020a |  | m | Banda de refuerzo para lámina impermeabilizante flexible tipo EVAC, BANDA W-S 14 "ESTIL GURU", de 140 mm de anchura, compuesta de una doble hoja de poliolefina termoplástica con acetato de vinil etileno, con ambas caras revestidas de fibras de poliéster y polipropileno no tejidas, suministrada en rollos de 20 m de longitud. |  | 1.05 |  | 2.39 | 2.51
[5 empty] | Subtotal materiales: |  |  | 2.8
2 |  |  | Mano de obra
mo029 |  | h | Oficial 1ª aplicador de láminas impermeabilizantes. |  | 0.145 |  | 22.13 | 3.21
mo067 |  | h | Ayudante aplicador de láminas impermeabilizantes. |  | 0.145 |  | 21.02 | 3.05
[5 empty] | Subtotal mano de obra: |  |  | 6.26
3 |  |  | Costes directos complementarios
|  | % | Costes directos complementarios |  | 2 |  | 9.06 | 0.18
Coste de mantenimiento decenal: 1,29€ en los primeros 10 años. |  |  |  |  | Costes directos (1+2+3): |  |  | 9.24
Referencia y título de la norma |  |  |  | Aplicabilidad(a) |  | Obligatoriedad(b) |  | Sistema(c)
EN 12004:2007+A1:2012 |  |  |  | 142013 |  | 172013 |  | 3
Adhesivos para baldosas cerámicas. Requisitos, evaluación de la conformidad, clasificación y designación.
(a) Fecha de aplicabilidad de la norma armonizada
(b) Fecha en que finaliza el período de coexistencia
(c) Sistema de evaluación y verificación de la constancia de las prestaciones